## 计算机网络_中级
序号 | 答案 | 分值 | 评分相似性 | 试题类型 | 试题图片 | 题干 | 选项一 | 选项二 | 选项三 | 选项四 | 选项五 | 选项六
1 | Y | 1 | 1 | 0 |  | CPU包含运算器和控制器
2 | y | 1 | 1 | 0 |  | 网络可以实现资源共享
3 | n | 1 | 1 | 0 |  | 网络数据传输必须有电缆连接
1 | D | 1 | 1 | 1 |  | 传统的电话网络使用的交换技术是。 | A 分组交换 | B 二层交换 | C 三层交换 | D 线路交换
2 | A | 1 | 1 | 1 |  | 全双工传输的含义是。 | A 通信双方可以同时在收发两个方向上传输数据 | B 通信双方能够使用同一个信道传输数据 | C 允许通信双方使用便宜的硬件设备 | D 允许通信双方传送2倍数据
3 | A | 1 | 1 | 1 |  | 令牌环网传输数据的权限由令牌控制，令牌的长度是二进制数值的。 | A 8位 | B 16位 | C 64 位 | D 128位
4 | B | 1 | 1 | 1 |  | 下列对于Linux操作系统的描述中，正确的是。 | A Linux操作系统是共享版权的商业软件 | B Linux操作系统的基本结构包括内核、SHELL和文件系统 | C Linux操作系统是开源的商业软件 | D Linux操作系统允许用户使用，但是不得修改
5 | B | 1 | 1 | 1 |  | 基于Windows98和Windows Server 2003双重引导的计算机，其主分区的文件系统必须是。 | A NTFS文件系统 | B FAT文件系统 | C EXT2文件系统 | D NFS文件系统
6 | D | 1 | 1 | 1 |  | 基本速率接口标准ISDN信道总带宽是。 | A 32K | B 64K | C 128K | D 144K
7 | C | 1 | 1 | 1 |  | Windows Server 2003 系统安装时，会自动产生的管理员用户账户是。 | A Guest | B Iuser_NT | C Administrator | D Everyone
8 | A | 1 | 1 | 1 |  | 下面的设备中，工作在网络层的设备是。 | A 路由器 | B 交换机 | C 集线器 | D 网桥
9 | D | 1 | 1 | 1 |  | 集线器提供了一个简单的解决方案，用来解决的问题是。 | A 网络上太多的不兼容设备 | B 网络上太多的流量 | C 太低的网络传输速度 | D 节点距离太远
10 | A | 1 | 1 | 1 |  | 光纤分布数据接口FDDI是比较成熟的LAN技术，下列有关FDDI描述正确的是。 | A FDDI由光纤构成，其基本结构为逆向双环 | B FDDI由光纤构成，其基本结构为单环 | C FDDI设计带宽为200M | D FDDI具有较好的对电磁干扰抑制能力，但是传输中受噪声影响较大
11 | B | 1 | 1 | 1 |  | 目前在Internet上，使用率最高的Web服务器软件是。 | A IIS | B Apache | C Tomcat | D Netcape
12 | B | 1 | 1 | 1 |  | 在以太网系统中，欲获得较好的网络性能，其网络带宽利用率一般应该小于或等于。 | A 20% | B 30% | C 40% | D 70%
13 | C | 1 | 1 | 1 |  | 万兆以太网分层体系结构增加了一个广域网接口子层WIS，下列有关WIS的描述正确的是。 | A WIS位于数据链路层与网络层之间 | B WIS和物理介质相关子层PMA之间的接口是18位 | C WIS负责将MAC子层的8B/10B编码与ANSI SONET STS-192C格式编码进行映射 | D WIS使用4B/5B编码工作
14 | A | 1 | 1 | 1 |  | Cisco路由器中，查看运行配置信息的指令是。 | A show running-config | B show ip router | C show version | D show interface
15 | B | 1 | 1 | 1 |  | RedHat Linux 9中，DNS客户配置文件的全路径名称是。 | A /etc/modules.conf | B /etc/resolv.conf | C /etc/nsswitch.conf | D /etc/host
1 | A | 1 | 1 | 1 |  | 计算机网络的物理拓扑是指。 | A、计算机网络的物理连接形式 | B、计算机网络的协议集合 | C、计算机网络的体系结构 | D、计算机网络的物理组成
2 | C | 1 | 1 | 1 |  | Red Hat Linux9中提供的域名服务器软件是。 | A DNS | B Name | C BIN | D Apache
3 | B | 1 | 1 | 1 |  | 计算机网络的发展大体上可以分为四个阶段，下列描述中，计算机网络由简单到复杂经历的四个阶段是。 | A 远程计算机网络阶段、远程终端阶段、层次结构模型阶段和高速公路阶段 | B 远程终端联机阶段、计算机网络阶段、计算机网络互联阶段和信息高速公路阶段 | C 远程终端联机阶段、计算机互联阶段、计算机网络阶段和信息高速公路阶段 | D 远程终端联机阶段、计算机网络阶段、信息高速公路阶段和计算机网络互联阶段
4 | B | 1 | 1 | 1 |  | 某一服务器基于TCP协议工作，其默认工作端口是21，那么它最可能是。 | A WWW | B FTP | C SMTP | D DNS
5 | D | 1 | 1 | 1 |  | 快速以太网标准中，目前使用最广泛的5类双绞快速线以太网介质标准是。 | A 100VG-AnyLAN | B 100BASE-FX | C 100BASE-T4 | D 100BASE-TX
6 | B | 1 | 1 | 1 |  | 从面向通信和面向信息处理的角度分类，OSI参考模型的低层是. | A 物理层、数据链路层、网络层 | B 物理层、数据链路层、网络层、传输层 | C 物理层、数据链路层 | D 物理层、数据链路层、网络层、传输层、会话层
7 | C | 1 | 1 | 1 |  | TCP/IP协议常用工具中，能够用来统计并显示网络中基于IP、TCP、ICMP等协议传输数据信息情况的指令是. | A net | B ping | C netstat | D nslookup
11 | B | 1 | 1 | 1 |  | 下列有关Windows Server 2003活动目录的描述中，正确的。 | A 安装Windows Server 2003时候，系统默认安装活动目录 | B 用户必须首先安装活动目录，然后才能把服务器配置成域控制器 | C 活动目录与DNS命名空间无关 | D 活动目录使用主域控制器管理
12 | C | 1 | 1 | 1 |  | Windows Server 2003家族产品有多个版本，其中，专门为大容量实时事务处理以及服务器合并提供解决方案的是。 | A Windows Server 2003标准版 | B Windows Server 2003企业版P | C Windows Server 2003数据中心版 | D Windows Server 2003 Web版
13 | C | 1 | 1 | 1 |  | Linux操作系统中，用于修改文件访问权限的指令是。 | A ps | B who | C chmod | D chgrp
14 | C | 1 | 1 | 1 |  | RedHat Linux9发行套件中预装的一款功能强大的FTP服务器软件，这款服务器软件是。 | A Wu-ftpd | B Proftpd | C vsftpd | D lsftpd
15 | A | 1 | 1 | 1 |  | Cisco路由器中，查看保存的配置文件的指令是。 | A show startup-config | B show saved-config | C show running-config | D show version
16 | ABC | 2 | 1 | 2 |  | IEEE802规定了几种基本的LAN体系结构，包括有。 | A 以太网 | B 令牌环 | C 令牌总线 | D ATM网络 | E 电话网
17 | BCDE | 2 | 1 | 2 |  | 下列有关LAN的描述中，属于LAN的特点的有。 | A 运行于一个宽广的地域范围内 | B 提供较高的传输速率 | C 运行在一个较小的地域范围内 | D 共享传输信道 | E 误码率较低
18 | ABC | 2 | 1 | 2 |  | Linux自带的vi编辑器的运行模式有。 | A 编辑模式 | B 插入模式 | C 命令模式 | D 修复模式 | E 整理模式
19 | ABE | 2 | 1 | 2 |  | 下列有关Windows Server 2003活动目录的叙述中，正确的有。 | A 活动目录结合了用户、资源管理、网络服务和网络应用管理 | B 活动目录据有企业级的可伸缩性 | C 活动目录管理的基本对象只能是文件 | D 活动目录管理的基本对象只能是计算机 | E 活动目录具有易用性
20 | CD | 2 | 1 | 2 |  | 五类双绞线为达到性能指标和规范而制定了国际标准线序，那么该国际标准有。 | A RS232 | B RS486 | C T568A | D T568B | E G703
21 | ACD | 2 | 1 | 2 |  | DNS在域名解析的时候，采用的DNS查询方法有。 | A 递归查询 | B 交互查询 | C 反向查询 | D 迭代查询 | E 代理查询
22 | ACDE | 2 | 1 | 2 |  | 下列描述中，属于计算机网络的功能的有。 | A 远程传输 | B 内存容量大 | C 数据通信 | D 资源共享 | E 负载均衡
23 | AC | 2 | 1 | 2 |  | Windows自带的测试工具Ping常用于诊断网络故障，它是基于下面的一些协议工作的，那么这些协议有。 | A IP | B TCP | C ICMP | D DNS | E ARP
24 | AB | 2 | 1 | 2 |  | 在Windows Server 2003系统中安装IIS后，缺省的主页文件名称有。 | A default.htm | B default.asp | C index.asp | D index.htm | E index.stml
25 | ABD | 2 | 1 | 2 |  | 下列有关VTP的描述中，正确的有。 | A 工作在服务器模式下的交换机可以删除VLAN | B VTP工作模式有三种，即服务器模式、客户机模式、透明模式 | C VTP工作模式只有三种，即服务器模式、客户机模式 | D 工作在服务器模式下的交换机可以创建VLAN | E 工作在客户机模式下的交换机只能删除VLAN，不能创建VLAN
16 | ACE | 2 | 1 | 2 |  | 下列有关Windows Server 2003的叙述中，正确的有。 | A Windows Server 2003操作系统支持多重引导 | B Windows Server 2003只能使用FAT32文件系统工作 | C 如果要为每一个文件设置安全权限，服务器必须使用NTFS文件系统 | D Windows Server 2003安装时，只能使用每客户授权模式安装 | E Windows Server 2003安装时，可以选择NTFS或者FAT分区格式
17 | ABD | 2 | 1 | 2 |  | 下面对于星型拓扑网络的叙述中，正确的有。 | A 星型拓扑的可靠性非常高 | B 星型拓扑方便服务，可以快速升级网络 | C 星型拓扑对中央节点依赖较小，可以无需中央节点 | D 星型拓扑故障诊断容易 | E 星型拓扑网络电缆用量最小，便于安装
18 | ABD | 2 | 1 | 2 |  | 在自治系统中，常见的IGP有。 | A RIP | B IGRP | C BGP | D OSPF | E EGP
19 | ACD | 2 | 1 | 2 |  | 下列有关令牌环网主要特点的描述中，正确的有。 | A 无冲突介质访问控制方法 | B 只适合使用光纤传输信号，不适合UTP | C 轻负载时候，网络效率不高 | D 介质访问时间确定 | E 基于光纤双环工作，传输速率高
20 | ABD | 2 | 1 | 2 |  | 当今流行软件按照其提供方式和是否盈利，可以划分的模式有。 | A 自由软件 | B 共享软件 | C 用户软件 | D 商业软件 | E 操作系统软件
21 | BCDE | 2 | 1 | 2 |  | 常见的网络互连方式有多种方式，下面所有选项中正确的有。 | A 电话连接方式 | B 中继器方式 | C 桥接器方式 | D 路由器方式 | E 网关方式
22 | AC | 2 | 1 | 2 |  | 下面关于Linux分区的描述中，正确的选项有。 | A 交换分区SWAP用来实现虚拟内存 | B 交换分区SWAP在安装时可以不需要设置 | C 引导分区/boot用来存放Linux启动相关程序 | D 根分区/ 只能用来存放用户数据，不能存放系统命令 | E 根分区/ 只能用来存放系统命令，不能存放用户数据
23 | BCD | 2 | 1 | 2 |  | 下面关于Linux分区的描述中，正确的选项有。 | A 显示命令ls只能列出某目录下的文件信息 | B 复制命令cp可以复制文件或目录 | C 删除命令rm可以删除文件或目录 | D 文本显示命令more可以在标准输出上分页显示文本文件 | E 删除目录命令rmdir可以直接删除一个目录
24 | ABCD | 2 | 1 | 2 |  | 计算机网络安全防范的内容很多，下面的描述中，需要重点防范的有。 | A 中断 | B 篡改 | C 伪造 | D 截获 | E 恶意程序
25 | BD | 2 | 1 | 2 |  | 安全套接字SSL是用于Web服务器上的加密系统，要使服务器和客户端使用SSL安全通信，服务器上必须要安装有。 | A 认证中心CA | B 密钥对 | C 加密指令 | D 证书 | E 防火墙
16 | ABD | 2 | 1 | 2 |  | 以下有关Linux磁盘设备的描述中，正确的有。 | A 系统的第一块IDE接口的硬盘称为/dev/hda | B 系统的第一块IDE接口硬盘的第一个分区称为/dev/hda1 | C 系统的第一块SCSI接口的硬盘称为/etc/sda | D 系统的第二块SCSI接口硬盘的第五个分区称为/dev/sdb5 | E 系统的第二块IDE接口硬盘的第一个分区称为/etc/hda1
17 | CDE | 2 | 1 | 2 |  | 按照对介质的存取方法分类，局域网包含的网络类型有。 | A 星型网 | B 树型网 | C 令牌网 | D 以太网 | E 令牌总线网
18 | BE | 2 | 1 | 2 |  | 在OSI模型中，传输层的任务有。 | A 定义网络通信协议，确定网络地址 | B 负责错误的确认和修复，确保信息的可靠传输 | C 保证在物理媒体上传输比特流 | D 允许在不同机器上的两个应用中建立会话 | E 在源主机与目的主机之间的可靠的端到端通信
19 | ACD | 2 | 1 | 2 |  | 在实际网络中，比较常用的网络互联的形式有多种，下面的形式中，正确的答案有。 | A 局域网与局域网互联 | B 局域网与以太网互联 | C 局域网与广域网互联 | D 广域网与广域网互联 | E 广域网与城域网互联
20 | ABE | 2 | 1 | 2 |  | 对等网络是比较简单的网络，下面有关对等网络描述中，正确的有。 | A 网络用户较少 | B 网络用户处在同一域中 | C 域服务器设置较简单 | D 数据保密性好，安全性高 | E 网络配置维护简单
21 | AB | 2 | 1 | 2 |  | 以太网和令牌环网都基于介质访问控制的局域网技术，下列有关它们在负荷能力上的描述正确的有。 | A 低负荷情况下，以太网的网络性能较好 | B 高负荷情况下，令牌环网的网络性能优于以太网 | C 中等负荷情况下，以太网的网络性能优于令牌环网 | D 中等负荷情况下，令牌环网的网络性能优于以太网 | E 低负荷情况下，以太网的网络性能表现和令牌环网一致
22 | ABD | 2 | 1 | 2 |  | 当今流行软件按照其提供方式和是否盈利，可以划分成的模式有。 | A 自由软件 | B 共享软件 | C 用户软件 | D 商业软件 | E 操作系统软件
23 | ACE | 2 | 1 | 2 |  | 下面关于Linux网络配置文件的相关描述中，正确的有。 | A 模块配置文件的全路径名称为 /etc/modules.conf | B DNS客户配置文件的全路径名称为/etc/modules.conf | C DNS客户配置文件的全路径名称为/etc/resolv.conf | D 模块配置文件的全路径名称为 /etc/resolv.conf | E 系统中以太网卡的配置文件名称为ifcfg-ethN，其中N为从0开始的数字
24 | ADE | 2 | 1 | 2 |  | 下面关于Windows Server 2003 IIS服务器的描述中，正确的选项有。 | A IIS安装程序默认的发布目录是\Inetpub\wwwoot | B IIS默认的Web服务端口是21 | C IIS默认的主页文件是index.htm | D IIS默认的Web服务端口是80 | E IIS默认的主页文件是default.htm或者default.asp
25 | ABD | 2 | 1 | 2 |  | 下列有关Windows Server 2003活动目录的用户账户的描述中，正确的有。 | A 本地账户只允许用户使用本地资源 | B 内建账户中的管理员账户是最高权利用户。 | C 本地用户可以管理域用户的所有资源。 | D 域用户权限要大于本地用户权限。 | E 为了安全需要，一般都会删除内建账户中的Guest账户。
1 | 通信子网 | 2 | 1 | 3 |  | 计算机网络从逻辑上可以划分为（ ）和资源子网两大部分。
2 | 通信技术 | 2 | 1 | 3 |  | 计算机网络技术是（ ）与计算机技术相结合的产物。
3 | 服务器集群 | 2 | 1 | 3 |  | Windows Server 2003企业版与标准版的主要差异是支持高性能服务器以及支持（ ）。
4 | 协议 | 2 | 1 | 3 |  | 计算机网络的互联，实质上就是（ ）之间的转换。
5 | MKDIR``MkDir``mkdir | 2 | 1 | 3 |  | Linux操作系统中，用来创建目录的指令是（ ）。
6 | 证书 | 2 | 1 | 3 |  | 服务器和客户机使用SSL进行安全通信，则服务器必须拥有密钥对和（ ）。
7 | 虚拟租用线路 | 2 | 1 | 3 |  | 帧中继是面向连接的网络，它采用两种关键技术，即（ ）和流水线方式。
8 | 同步光纤网``SONFT | 2 | 1 | 3 |  | ATM的应用越来越广泛，它与（ ）的结合将构成21世纪通信的主体。
9 | 应用层协议 | 2 | 1 | 3 |  | 从功能角度，网络操作系统通常由网络驱动程序、子网协议和（ ）3个部分组成。
10 | 目录服务 | 2 | 1 | 3 |  | Windows服务器操作系统的核心部分是（ ），它为整个网络架构提供了一个集中的信息知识库。
11 | 包过滤防火墙 | 2 | 1 | 3 |  | 常见的防火墙系统根据实现方式一般分为2种，即（ ）和应用层网关。
12 | 20 | 2 | 1 | 3 |  | 在对等网络中，计算机的数目一般不会超过（ ）台。
13 | 共享网络资源 | 2 | 1 | 3 |  | 网络操作系统NOS是为了使网络上各台计算机能方便有效的（ ），而提供给网络用户的各种服务软件和有关规程的集合。
14 | 2T``2t | 2 | 1 | 3 |  | NTFS作为Windows 2000 Professional推荐的文件系统，在安全性上有很大的提高，其最高支持（ ）磁盘分区。
15 | 70%``百分之七十 | 2 | 1 | 3 |  | 在以太网系统中，在网络带宽利用率达到（ ）以上时候，网络性能急剧下降以致网络无法正常工作。
16 | 直通传送 | 2 | 1 | 3 |  | 交换机常见的数据转发方法有3种，其中只要接收到数据帧的目标地址MAC字段就立刻转发数据的方式是（ ）。
17 | 64kbps | 2 | 1 | 3 |  | ISDN通道的B通道为数字信道，其带宽是（ ）。
18 | 100-199 | 2 | 1 | 3 |  | 在Cisco路由器中，标准IP协议访问控制列表的表号范围是（ ）以及1300-1999。
19 | 基带信号 | 2 | 1 | 3 |  | IEEE802.3以太网标准中，100BASET中的BASE的含义是表示传输的信号是（ ）。
20 | 逻辑链路控制 | 2 | 1 | 3 |  | 局域网参考模型将数据链路层切分成两个子层，即媒体访问控制子层和（ ）子层。
21 | 平行线``直通线 | 2 | 1 | 3 |  | 非屏蔽双绞线根据连接线的使用范围不同，有（ ）连接方式和交叉线连接方式。
22 | 无差错通信 | 2 | 1 | 3 |  | 在IEEE802标准中，数据链路层被划分为逻辑链路控制LLC子层和媒体访问控制MAC子层。MAC子层负责在物理层之上进行（ ）。
23 | 逻辑炸弹 | 2 | 1 | 3 |  | 常见的恶意程序包括计算机病毒、蠕虫、木马以及（ ）。
24 | 一系列协议 | 2 | 1 | 3 |  | 一般而言，计算机网络由3个部分组成：若干台主机、一个通信子网以及（ ）。
25 | deny all``DENY ALL``Deny All``Deny all | 2 | 1 | 3 |  | 在所有的访问控制列表的最后，隐含着一个（ ）语句。
26 | 计算机网络互联阶段 | 2 | 1 | 3 |  | 计算机网络的发展，经历了远程终端连接阶段、计算机网络阶段、（ ）和信息高速公路阶段。
27 | 交换 | 2 | 1 | 3 |  | Linux在安装过程中，一般需要建立至少3个分区，即引导分区、根分区以及（ ）分区。
28 | 网络地址 | 2 | 1 | 3 |  | 域名解析是将用户提交的网络域名转换成（ ）的方法和过程。
29 | 用户 | 2 | 1 | 3 |  | 网络操作系统是（ ）与计算机网络之间的接口，用以实现对网络资源的管理和控制。
30 | IEEE802.1Q``ieee802.1q | 2 | 1 | 3 |  | 在Cisco交换机中，VLAN中继协议有ISL协议和（ ）协议两种。
1 | 活动目录的安装需要事先进行细致而全面的规划，根据实际情况设计一个适合本单位的活动目录，否则不但无法发挥活动目录的强大功能，反而给自己的使用带来诸多麻烦。首先要规划DNS，用DNS命名活动目录域。第二要规划域结构。规划时，一般应从单域开始，只有在单域不能满足要求时，才增加其他的域。第三要规划组织单位结构。在域中可以创建组织单位的层次结构。第四要规划委派模式。 | 5 | 0.8 | 4 |  | 简述活动目录的规划方法。
2 | 为了实现层次化管理，在通信子网内部的路由器被划分为不同的自治区域，每一个区域一般由一个通信服务提供商负责维护，区域内的路由器运行相同的路由协议，并具有一个区域号，称这样的自治区域为自治系统。在自治系统内部运行的路由协议成为内部网关路由协议。常见的内部网关路由协议有RIP、OSPF。 | 5 | 0.8 | 4 |  | 简述什么是自治系统，举例说明在自治系统内常见的路由协议。
3 | 三层交换机与路由器都工作在OSI参考模型的第三层，都能实现对IP分组的网络寻址，根据目标IP转发分组，改变报文中的MAC地址，递减IP头部的生存时间TTL等，都能使用路由协议创建、维护路由表。不同在于，路由器采用通用处理器芯片，而三层交换机采用专用集成电路芯片。同时，交换机采用“路由1次，多次交换”工作模式，可以实现高速转发数据包。 | 5 | 0.8 | 4 |  | 试比较三层交换机与路由器工作上相同与不同之处。
4 | 计算机网络安全是通过采用各种技术和管理措施，使网络系统正常运行，从而确保网络数据的可靠性、可用性、完整性和保密性。常见的计算机网络安全技术有以下几种：数据加密技术、防火墙技、网络安全扫描技术、网络入侵检测技术、黑客诱骗技术。在以上技术中，数据加密技术是其他一切安全技术的核心和基础。在实际网络中，需要根据实际情况配合使用各种安全技术来实现一个完整的网络安全解决方案。 | 5 | 0.8 | 4 |  | 简述计算机网络安全的概念以及常见的计算机网络安全技术。
5 | VTP域有3种工作模式，即服务器模式、客户机模式和透明模式。工作于服务器模式的交换机可以创建VLAN、删除VLAN、修改VLAN参数，同时负责发送和转发VLAN配置信息。工作于客户机模式的交换机不能可以创建VLAN、删除VLAN、修改VLAN参数，只能接收服务器模式的交换机传递过来的配置信息。工作于透明模式的交换机可以创建VLAN、删除VLAN、修改VLAN参数，不向外发送VLAN配置信息，但是要转发收到的服务器模式的交换机传递过来的配置信息。 | 5 | 0.8 | 4 |  | 简述VTP域的工作模式及特点。
6 | 访问控制列表是控制流入、流出路由器数据包的一种方法。通过在数据包流入或流出路由器时进行检查、过滤，达到流量管理的管理的目的。访问控制列表在很大程度上起到了保护网络设备、服务器的关键作用。访问控制列表是保护内网按全的有效手段。访问控制列表是有序的语句集合，它通过匹配报文信息与访问列表参数，来允许或者拒绝报文通过某个接口。 | 5 | 0.8 | 4 |  | 简述访问控制列表的作用和配置方法。
7 | RIP是最早出现的路由协议，是基于距离矢量路由选择算法实现的路由协议。运行RIP协议的路由器间传送完整的路由表，路由器通过30秒的定期更新以反映网络拓扑结构的改变。。RIP是为小型网络设计的，它的跳计数16跳限制了网络的规模。RIP是有类别路由协议，不支持连续子网设计。RIP基于广播实现，使用UDP协议的520端口。RIP的默认管理距离为120。 | 5 | 0.8 | 4 |  | 简述距离矢量路由选择协议RIP的工作原理和特点。
8 | 网络入侵检测技术也叫网络实时监控技术，它通过硬件或者软件系统对网络上的数据流实行实时检查，并与系统中的入侵特征数据库进行比较，一旦发现有被攻击的迹象，立刻根据用户所定义的动作作出反应。入侵检测技术可以实现网络安全的检测和实时攻击识别。入侵检测侧重点在于发现威胁，但是不能代替防火墙实现网络访问控制策略。 | 5 | 0.8 | 4 |  | 简述网络入侵检测技术的原理。
9 | 防火墙系统是一种网络安全部件，它处于被保护网络和其他网络边界。它接收进出被保护网络的数据流，并根据防火墙所配置的访问控制策略进行过滤活其他操作。目前防火墙系统根据工作方式，大致可以分为包过滤防火墙和应用层网关。包过滤防火墙根据防火墙的访问控制策略对数据包进行过滤，只准许授权的数据包通行。应用层网关位于TCP/IP协议的应用层，实现对用户的身份验证，一般使用代理实现。 | 5 | 0.8 | 4 |  | 简述防火墙系统工作原理。
10 | 路由器的基本功能是在网络中路由数据包，即为报文选择一条去往目的主机的最佳路径。这一功能在OSI模型的网络层上实现的。路由器要运行某种路由协议，创建并维护一个路由选择信息表或（路由表），用于选择最佳路径。路由器收到一个数据包后，先缓存收到的数据包。然后，查询路由表，并根据路由表中的信息转发数据包。 | 5 | 0.8 | 4 |  | 简述路由器的主要功能。
11 | 园区网分层设计，使得每层的功能清晰、明确，有利于设备的选型和定位，更重要的是可以使各层设备运行在最佳状态。分层设计划分为3个层次：访问层、分布层和核心层。访问层即接入层，主要任务是为终端用户提供接入点。分布层即汇聚层，本层起到汇聚各接入层交换机的作用，也为各层交换机之间的VLAN提供路由选择。核心层即主干层，在本层要提供高速数据通道，完成各分布层交换机的数据交换。 | 5 | 0.8 | 4 |  | 简述园区网的分层设计思想。
12 | 以太网的主要特点是：采用逻辑总线的拓扑方式、争用型介质访问控制方法，因此，各个节点地位平等，都要采用CSMA/CD协议发送数据。总线结构网络结构简单易于维护，价格低廉，适于广播方式通信。逻辑的总线结构网络在轻负载的情况下，响应较快，效率较高。逻辑的总线结构网络不适合使用光纤作为传输介质 | 5 | 0.8 | 4 |  | 简述以太网的主要特点。
1 | 255.255.255.240¦¦1~~192.82.20.113到192.82.20.127¦¦3~~77.2%¦¦3~~7¦¦3 | 10 | 1 | 3 |  | 某一网络中有一台计算机的IP地址为192.82.20.120/28。试写出以下各问题的答案。 1)、此计算机的子网掩码( )以及其所在子网的可用IP范围( )。 2)、试计算做了子网划分之后的计算机IP利用率( )。 3)、计算该计算机所在的子网在全部子网中的顺序( )。
2 | 202.98.100.112¦¦2~~192.82.20.127¦¦1~~202.198.100.116/28¦¦1~~77.2%¦¦3~~202.198.100.225到202.198.100.238``202.198.100.225-202.198.100.238¦¦3 | 10 | 1 | 3 |  | 一台工作在某子网中的计算机IP地址为202.198.100.116/255.255.255.240，试根据该子网划分方法写出以下各问题的正确答案。 1)、计算此计算机所在网络的网络地址( )和广播地址( )。 2)、写出此计算机IP地址的简写形式( )。 3)、计算在该划分中的IP利用率( )。 4)、该子网划分方案中，最后一个可用子网的IP范围( )
3 | 255.255.255.224¦¦2~~202.199.200.192¦¦2~~202.199.200.223¦¦2~~202.199.200.33-202.199.200.62¦¦2~~70.9%¦¦2 | 10 | 1 | 3 |  | 有一个企业从ISP处申请了一个标准C类地址202.199.200.0，现企业内部有5个部门需要网络，每个部门有员工25人。请帮助该企业网络管理员规划网络保证各个部门能使用计算机网络，写出以下各问题的正确答案。 1)、写出规划之后的网络子网掩码( )。 2)、写出划分之后的最后一个可用子网的网络地址( )和子网广播地址( )。 3)、写出划分之后的第一个可用子网的可用IP范围( )。 4)、计算该公司划分之后的IP利用率( )。
1 | Enable``en``ENABLE``enable``EN¦¦1~~hostname R3``HOSTNAME R3``Hostname R3¦¦2~~ip address 192.168.2.2 255.255.255.0``IP ADDRRESS 192.168.2.2 255.255.255.0¦¦2~~no shut``NO SHUT``NO SHUTDOWN``no shutdown¦¦1~~ip address 192.168.5.253 255.255.255.0``IP ADDRESS 192.168.5.253 255.255.255.0``Ip address 192.168.5.253 255.255.255.0¦¦2~~no shut``NO SHUT``No Shut``no shutdown``NO SHUTDOWN¦¦1~~ip route 192.168.1.0 255.255.255.0 192.168.4.1``IP ROUTE 192.168.1.0 255.255.255.0 192.168.4.1``Ip Route 192.168.1.0 255.255.255.0 192.168.4.1``Ip route 192.168.1.0 255.255.255.0 192.168.4.1¦¦2~~ip route 192.168.3.0 255.255.255.0 192.168.4.1``Ip route 192.168.3.0 255.255.255.0 192.168.4.1``Ip Route 192.168.3.0 255.255.255.0 192.168.4.1``IP ROUTE 192.168.3.0 255.255.255.0 192.168.4.1¦¦2~~copy run startup``Copy Run Startup``COPY RUN STARTUP``Copy run startup¦¦2~~ | 15 | 1 | 3 | sx1.jpg | 如图所示自治系统，根据注释信息，填空完成路由器的R3配置。已知计算机及路由器相关接口的IP地址，且子网掩码为24位。 （1） Router> _________ //切换到特权模式 Router#config t （2） Router(config)# ________//命名路由器 R3(config)#interface s 0/0/1 //以下配置接口地址并激活接口 （3） R3(config-if)#____________ （4) R3(config-if)#_ ____________ R3(config)#interface F0/0 （5） R3(config-if)#_____________ （6） R3(config-if)#__ ___________ R3(config-if)#exit //以下配置静态路由 （7） R3(config)#___ ___________ （8） R3(config)#___ ___________ R3(config)#exit （9） R3# _ ________________//保存配置信息
2 | config t``config terminal``CONFIG T``CONFIG TERMINAL¦¦1~~hostname BRANCH``HOSTNAME BRANCH¦¦2~~ip address 192.168.20.1 255.255.255.0``IP ADDRESS 192.168.20.1 255.255.255.0¦¦2~~no shutdown``NO SHUTDOWN¦¦1~~router rip``ROUTER RIP¦¦2~~network 192.168.10.0``NETWORK 192.168.10.0¦¦2~~network 192.168.20.0``NETWORK 192.168.20.0¦¦2~~end``END¦¦1~~copy run startup``COPY RUN STARTUP¦¦2~~ | 15 | 1 | 3 | sx2.jpg | 如图所示，某公司网络通过HQ路由器接入ISP，根据后面的注释信息，填空完成路由器BRANCH的参数配置。已知计算机及路由器相关接口的IP地址，且子网掩码为24位。 Router> en (1) Router#__________________//切换到全局特权模式 (2) Router(config)# _________________//命名路由器 BRANCH(config)#interface s 0/0/0 //以下配置S0/0/0接口地址并激活接口,假定f0/0已经配置完成 (3) BRANCH(config-if)#_______________ (4) BRANCH(config-if)#_______________ BRANCH(config-if)#exit //以下配置动态路由信息 (5) BRANCH(config)#__________________ (6) BRANCH(config-router)#___________ (7) BRANCH(config-router)#___________ (8) BRANCH(config-router)#___________//退出到特权模式 (9) BRANCH#__________________________//保存配置信息
3 | vlan 10``Vlan 10``VLAN 10¦¦2~~inter e 0/1``INTER E0/1``Inter E 0/1``inter e0/1¦¦2~~switchport access vlan 10``Switchport access vlan 10``SWITCHPORT ACCESS VLAN 10¦¦2~~hostname R1``HOSTNAME R1``Hostname R1¦¦2~~config t``Config t``config terminal``Config terminal``CONFIG TERMINAL¦¦1~~inter FO/1.10``interface F0/1.10``Interface F0/1.10``INTERFACE F0/1.10¦¦2~~ip address 192.168.50.253 255.255.255.0``IP ADDRESS 192.168.50.253 255.255.255.0``Ip address 192.168.50.253 255.255.255.0``Ip Address 192.168.50.253 255.255.255.0¦¦2~~copy run startup``COPY RUN STARTUP``Copy run startup¦¦2~~ | 15 | 1 | 3 | sx3.jpg | 如图所示，一单臂路由网络由交换机s1和路由器R1构成，交换机与计算机接口如图示。根据后面的注释，填空完成交换机和路由器的设置。 完成交换机S1端口F0/6配置。 (1)S1(config)# _________ (2)S1(config)# _________ (3)S1(config-if)#_______ 完成路由器的命名。 (4)Router(config)#______ 完成路由器的子接口配置 (5）R1#_________________ (6)R1(config)#__________ (7)R1(config-if)#_______ 保存路由配置信息 (8)R1# _________________