## 下料
钢构CAD线材优化下料输入表
原料名 | 钢构CAD型钢 | 刀缝 | 5
输入需要长度 | 输入数量 | 原料长度 | 12000
7525 | 333 | 1 | 左列为序号
6419 | 1 | 2
5511 | 179 | 3
4101 | 1 | 4
4058 | 2 | 5
3904 | 1 | 6
3900 | 215 | 7
3500 | 2 | 8
3493 | 2 | 9
3475 | 2 | 10
3459 | 2 | 11
3439 | 2 | 12
3426 | 2 | 13
3413 | 2 | 14
3101 | 2 | 15
2540 | 2 | 16
2480 | 6 | 17
1863 | 2 | 18
1850 | 1 | 19
1691 | 8 | 20
1438 | 10 | 21
935 | 16 | 22
752 | 2 | 23
615 | 10 | 24
407.1 | 2 | 25
计算

## 输出
钢构CAD线材优化下料统计表
本次下料方案如下： |  |  |  | 时间： | 2015-12-29 10:25
原料名 | 钢构CAD型钢 | 原材料 长度： | 12000 | 刀缝： | 5
合计共 用料： | 423 | 剩余料头： | 589262 | 利用率： | 88.39%
序号 | 下料方法 |  |  |  | 根数 | 每根剩余
1 | 7525mm×1 4101mm×1 |  |  |  | 1 | 369
2 | 7525mm×1 4058mm×1 |  |  |  | 2 | 412
3 | 7525mm×1 3904mm×1 407.1mm×1 |  |  |  | 1 | 153.9
4 | 7525mm×1 3900mm×1 407.1mm×1 |  |  |  | 1 | 157.9
5 | 7525mm×1 3900mm×1 |  |  |  | 214 | 570
6 | 7525mm×1 3500mm×1 935mm×1 |  |  |  | 2 | 30
7 | 7525mm×1 3493mm×1 935mm×1 |  |  |  | 2 | 37
8 | 7525mm×1 3475mm×1 935mm×1 |  |  |  | 2 | 55
9 | 7525mm×1 3459mm×1 935mm×1 |  |  |  | 2 | 71
10 | 7525mm×1 3439mm×1 935mm×1 |  |  |  | 2 | 91
11 | 7525mm×1 3426mm×1 935mm×1 |  |  |  | 2 | 104
12 | 7525mm×1 3413mm×1 935mm×1 |  |  |  | 2 | 117
13 | 7525mm×1 3101mm×1 935mm×1 |  |  |  | 2 | 429
14 | 7525mm×1 2540mm×1 1863mm×1 |  |  |  | 2 | 62
15 | 7525mm×1 2480mm×1 1850mm×1 |  |  |  | 1 | 135
16 | 7525mm×1 2480mm×1 1691mm×1 |  |  |  | 5 | 294
17 | 7525mm×1 1691mm×2 752mm×1 |  |  |  | 1 | 326
18 | 7525mm×1 1691mm×1 1438mm×1 752mm×1 |  |  |  | 1 | 579
19 | 7525mm×1 1438mm×3 |  |  |  | 3 | 146
20 | 7525mm×1 615mm×7 |  |  |  | 1 | 135
21 | 7525mm×1 615mm×3 |  |  |  | 1 | 2615
22 | 7525mm×1 |  |  |  | 83 | 4475
23 | 6419mm×1 5511mm×1 |  |  |  | 1 | 65
24 | 5511mm×2 |  |  |  | 89 | 973